## Instruction Formats
Name | Instruction Format | 00 | 01 | 02 | 03 | 04 | 05 | 06 | 07 | 08 | 09 | 10 | 11 | 12 | 13 | 14 | 15 | 16 | 17 | 18 | 19 | 20 | 21 | 22 | 23 | 24 | 25 | 26 | 27 | 28 | 29 | 30 | 31 | 32 | 33 | 34 | 35 | 36 | 37 | 38 | 39 | 40 | 41 | 42 | 43 | 44 | 45 | 46 | 47 | 48 | 49 | 50 | 51 | 52 | 53 | 54 | 55 | 56 | 57 | 58 | 59 | 60 | 61 | 62 | 63 | Instructions
|  | 0 | [7 empty] | 1 | [7 empty] | 2 | [7 empty] | 3 | [7 empty] | 4 | [7 empty] | 5 | [7 empty] | 6 | [7 empty] | 7
| op r0, i32(r1, r2, i8) | 00: OpCode; 08: Register0; 13: Register1; 18: Register2; 24: 8-Bit Immediate; 32: 32-Bit Immediate
| op r0, i32(,r2,i8) | 00: OpCode; 08: Register0; 18: Register2; 24: 8-Bit Immediate; 32: 32-Bit Immediate
| op r0, r1 | 00: OpCode; 08: Register0; 13: Register1
| op, r0, i32 | 00: OpCode; 08: Register0; 32: 32-Bit Immediate
| op r0, i32(r1) | 00: OpCode; 08: Register0; 13: Register1; 32: 32-Bit Immediate
| op r0 | 00: OpCode; 08: Register0
| op i56 | 00: OpCode; 08: 56-Bit Immediate

## Instructions
Mnemonic | Format | Operation | OpCodes Required
addx | r0, r1 | r0 = r0 + r1 | 4
subx | r0, r1 | r0 = r0 - r1 | 4
0
andx | r0, r1 | r0 = r0 & r1 | 4
orx | r0, r1 | r0 = r0 ¦ r1 | 4
cmpx | r0, r1 | r0 - r1 | 4
testx | r0, r1 | r0 & r1 | 4
jmpc | i56 |  | 8
0
rrmovx | r0, r1 | r0 = r1 | 4
mrmovx | r0, m | r0 = m | 4
rmmovx | m, r0 | m = r0 | 4
irmovy | i32, r0 | r0 = i32 | 3
iurmovz | i32, r0 | r0 = i32 << 32 | 1
leax |  |  | 4
0
movsfs | r0, r1 | r0 = (s)r1 | 6
0
0
0
0
0
0
0
0
0
0
0
0
0
0
0
0
0
0
0
0
58